## Overview
Base Address	Limit Address	Size	Description
0x0000_0000	0x0001_0000	64KB	iROM
0x0200_0000	0x0201_0000	64KB	iROM(mirror of 0x0 to 0x10000)
0x0202_0000	0x0206_0000	256KB	iRAM
0x0300_0000	0x0302_0000	128KB	Data memory or general purpose of Samsung / Reconfigurable Processor SRP
0x0302_0000	0x0303_0000	64KB	I-cache or general purpose of SRP
0x0303_0000	0x0303_9000	36KB	Configuration memory (write only) of SRP
0x0381_0000	0x0383_0000	-	AudioSS’s SFR region
0x0400_0000	0x0500_0000	16MB	Bank0 of Static Read Only Memory / Controller(SMC) (16-bit only)
0x0500_0000	0x0600_0000	16MB	Bank1 of SMC
0x0600_0000	0x0700_0000	16MB	Bank2 of SMC
0x0700_0000	0x0800_0000	16MB	Bank3 of SMC
0x0800_0000	0x0C00_0000	64MB	Reserved
0x0C00_0000	0x0CD0_0000	-	Reserved
0x0CE0_0000	0x0D00_0000	-	SFR region of Nand Flash Controller(NFCON)
0x1000_0000	0x1400_0000	-	SFR region
0X4000_0000	0xA000_0000	1.5GB	Memory of Dynamic Memory / Controller(DMC)-0
0xA000_0000	0x0000_00000	1.5GB	Memory of DMC-1

## SFR Base Address
Base Address	IP
0x1000_0000	CHIPID
0x1001_0000	SYSREG
0x1002_0000	Power Management Unit(PMU)
0x1003_0000	CMU_TOP_PART
0x1004_0000	CMU_CORE_ISP_PART
0x1005_0000	Multi Core TImer(MCT)
0x1006_0000	Watch Dog Timer(WDT)
0x1007_0000	Real Time Clock(RTC)
0x100A_0000	KEYIF
0x100B_0000	HDMI_CEC
0x100C_0000	Thermal Management Unit(TMU)
0x1010_0000	SECKEY
0x1011_0000	TZPC0
0x1012_0000	TZPC1
0x1013_0000	TZPC2
0x1014_0000	TZPC3
0x1015_0000	TZPC4
0x1016_0000	TZPC5
0x1044_0000	Int_combiner
0x1048_0000	GIC_controller
0x1049_0000	GIC_distributor
0x1054_0000	AP_C2C
0x1058_0000	CP_C2C(Modem size)
0x1060_0000	DMC0
0x1061_0000	DMC1
0x106A_0000	PPMU_DMC_L
0x106B_0000	PPMU_DMC_R
0x106C_0000	PPMU_CPU
0x106E_0000	GPIO_C2C
0x1070_0000	TZASC_LR
0x1071_0000	TZASC_LW
0x1072_0000	TZASC_RR
0x1073_0000	TZASC_RW
0x1080_0000	G2D_ACP
0x1083_0000	Security Sub System(SSS)
0x1088_0000	Coresight
0x1089_0000	Coresight
0x108B_0000	COresight
0x10A4_0000	SMMUG2D_ACP
0x10A5_0000	SMMUSSS
0x1100_0000	GPIO_right
0x1140_0000	GPIO_left
0x1180_0000	FIMC0
0x1181_0000	FIMC1
0x1182_0000	FIMC2
0x1183_0000	FIMC3
0x1184_0000	JPEG
0x1188_0000	MIPI_CSI0
0x1189_0000	MIPI_CSI1
0x11A2_0000	SMMUFIMC0
0x11A3_0000	SMMUFIMC1
0x11A4_0000	SMMUFIMC2
0x11A5_0000	SMMUFIMC3
0x11A6_0000	SMMUJPEG
0x11C0_0000	FIMD0
0x11C8_0000	MIPI_DSI0
0x11E2_0000	SMMUFIMD0
0x1200_0000	FIMC_ISP
0x1201_0000	FIMC_DRC_TOP
0x1204_0000	FIMC_FD_TOP
0x1211_0000	MPWM_ISP
0x1213_0000	I2C0_ISP
0x1214_0000	IC21_ISP
0x1215_0000	MTCADC_ISP
0x1216_0000	PWM_ISP
0x1217_0000	WDT_ISP
0x1218_0000	MCUCTL_ISP
0x1219_0000	UART_ISP
0x121A_0000	SPI0_ISP
0x121B_0000	SPI1_ISP
0x121E_0000	GIC_C_ISP
0x121F_0000	GIC_D_ISP
0x1226_0000	sysMMU_FIMC-ISP
0x1227_0000	sysMMU_FIMC-DRC
0x122A_0000	sysMMU_FIMC-FD
0x122B_0000	sysMMU_ISPCPU
0x1239_0000	FIMC_LITE0
0x123A_0000	FIMC_LITE1
0x123B_0000	sysMMU_FIMC-LITE0
0x123C_0000	sysMMU_FIMC-LITE1
0x1248_0000	USBDEV0
0x1249_0000	USBDEV0
0x124A_0000	USBDEV0
0x124B_0000	USBDEV0
0x1250_0000	Transport Stream Interface(TSI)
0x1251_0000	SDMMC0
0x1252_0000	SDMMC1
0x1253_0000	SDMMC2
0x1254_0000	SDMMC3
0x1255_0000	SDMMC4
0x1256_0000	MIPI_HSI
0x1257_0000	SROMC
0x1258_0000	USBHOST0
0x1259_0000	USBHOST1
0x125B_0000	USBOTG1
0x1268_0000	PDMA0
0x1269_0000	PDMA1
0x126C_0000	General ADC
0x1281_0000	Rotator
0x1284_0000	sMDMA
0x1285_0000	nsMDMA
0x12A3_0000	SMMURotator
0x12A4_0000	SMMUMDMA
0x12C0_0000	Video Processor(VP)
0x12C1_0000	Mixer
0x12D0_0000	HDMI0
0x12D1_0000	HDMI1
0x12D2_0000	HDMI2
0x12D3_0000	HDMI3
0x12D4_0000	HDMI4
0x12D5_0000	HDMI5
0x12D6_0000	HDMI6
0x12E2_0000	SMMUTV
0x1300_0000	3D Graphic Accelerator(G3D)
0x1322_0000	PPMU_3D
0x1340_0000	Multi Format Codec(MFC)
0x1362_0000	SMMUMFC_L
0x1363_0000	SMMUMFC_R
0x1366_0000	PPMU_MFC_L
0x1367_0000	PPMU_MFC_R
0x1380_0000	Universal Asynchronous Receiver And Trasmitter0(UART)
0x1381_0000	UART1
0x1382_0000	UART2
0x1383_0000	UART3
0x1384_0000	UART4
0x1386_0000	Inter-Integrated Circuit0(I2C)
0x1387_0000	I2C1
0x1388_0000	IC2C2
0x1389_0000	I2C3
0x138A_0000	I2C4
0x138B_0000	I2C5
0x138C_0000	I2C6
0x138D_0000	I2C7
0x138E_0000	I2CHDMI
0x1392_0000	Serial Peripheral Interface0(SPI)
0x1393_0000	SPI1_ISP
0x1394_0000	SPI2
0x1396_0000	I2S1
0x1397_0000	I2S2
0x1398_0000	PCM1
0x1399_0000	PCM2
0x139A_0000	AC97
0x139B_0000	SPDIF
0x139D_0000	PWMTimer